## totali
TRATTO MURO | scavo sbancamento | casseratura elevazione | casseratura fondazione | casseratura | cls magro | formazione diaframma | cls Rck 30 (elevazione e fondazione) | ferro totale | rivestimento elevazione | copertina
| mc | mq | mq | mq | mc | mq | mc | kg | mq | mq
ORNAVASSO V1 | 2874.564 | 1440 | 432 | 1872 | 133.2 | 1224 | 871.2 | 95035.2724 | 1440 | 144
ORNAVASSO V3 | 1879.618 | 1608 | 321.6 | 1929.6 | 99.16 | 643.2 | 755.76 | 69712.8005 | 1608 | 107.2
ORNAVASSO V4B | 1574.4149 | 1205.04 | 241.008 | 1446.048 | 74.3108 | 482.016 | 566.3688 | 52252.2281 | 1205.04 | 80.336
GRAVELLONA G2B | 5484.9135 | 3036 | 607.2 | 3643.2 | 187.22 | 3744.4 | 1426.92 | 209363.6736 | 3036 | 202.4
TOTALI | 11813.5104 | 7289.04 | 1601.808 | 8890.848 | 493.8908 | 6093.616 | 3620.2488 | 426363.9747 | 7289.04 | 533.936

## ORNA_V1
distanza | elevazione H | elevazione S | soletta fondazione L | soletta fondazione H | scavo sbancamento | elevazione area | fondazione area | diaframma h | diaframma s | magrone S | magrone L | casseratura elevazione | casseratura fondazione | cls magro | formazione diaframma | cls Rck 30 (elevazione e fondazione) | FERRO elevazione ø 14 | FERRO fondazione ø 16 | FERRO diaframma ø 16 | FERRO longitudinali ø 12 | FERRO spilli ø 8 | ferro totale | rivestimento elevazione | copertina
m | m | m | m |  | mc | mq | mq | m |  | m | m | mq | mq | mc | mq | mc | kg | kg | kg | kg | kg | kg | mq | mq
[17 empty] | 1.208 | 1.578 | 1.578 | 0.888 | 0.395
0 | 2 | 0.4 | 2.7 | 0.6 | 5.1039 | 0.8 | 1.62 | 3.4 | 0.5 | m: 0.1; m: 3.7; kg: 39.5; kg: 37.2; kg: 48.2; kg: 85; kg: 15
360 | 2 | 0.4 | 2.7 | 0.6 | 10.8659 | 0.8 | 1.62 | 3.4 | 0.5 | m: 0.1; m: 3.7
[5 empty] | 2874.564 | [6 empty] | 1440 | 432 | 133.2 | 1224 | 871.2 | 17187.3032 | 21144.3163 | 27396.6679 | 27172.8 | 2134.185 | 95035.2724 | 1440 | 144

## ORNA_V3
distanza | elevazione H | elevazione S | soletta fondazione L | soletta fondazione H | scavo sbancamento | elevazione area | fondazione area | diaframma h | diaframma s | magrone S | magrone L | casseratura elevazione | casseratura fondazione | cls magro | formazione diaframma | cls Rck 30 (elevazione e fondazione) | FERRO elevazione ø 14 | FERRO fondazione ø 16 | FERRO diaframma ø 16 | FERRO longitudinali ø 12 | FERRO spilli ø 8 | ferro totale | rivestimento elevazione | copertina
m | m | m | m |  | mc | mq | mq | m |  | m | m | mq | mq | mc | mq | mc | kg | kg | kg | kg | kg | kg | mq | mq
[17 empty] | 1.208 | 1.578 | 1.578 | 0.888 | 0.395
0 | 3 | 0.4 | 2.7 | 0.6 | 5.3391 | 1.2 | 1.62 | 2.4 | 0.5 | m: 0.1; m: 3.7; kg: 49.5; kg: 37.2; kg: 38.2; kg: 85; kg: 14.5
268 | 3 | 0.4 | 2.7 | 0.6 | 8.6879 | 1.2 | 1.62 | 2.4 | 0.5 | m: 0.1; m: 3.7
[5 empty] | 1879.618 | [6 empty] | 1608 | 321.6 | 99.16 | 643.2 | 755.76 | 16037.2872 | 15743.7691 | 16166.9887 | 20228.64 | 1536.1155 | 69712.8005 | 1608 | 107.2

## ORNA_V4B
distanza | elevazione H | elevazione S | soletta fondazione L | soletta fondazione H | scavo sbancamento | elevazione area | fondazione area | diaframma h | diaframma s | magrone S | magrone L | casseratura elevazione | casseratura fondazione | cls magro | formazione diaframma | cls Rck 30 (elevazione e fondazione) | FERRO elevazione ø 14 | FERRO fondazione ø 16 | FERRO diaframma ø 16 | FERRO longitudinali ø 12 | FERRO spilli ø 8 | ferro totale | rivestimento elevazione | copertina
m | m | m | m |  | mc | mq | mq | m |  | m | m | mq | mq | mc | mq | mc | kg | kg | kg | kg | kg | kg | mq | mq
[17 empty] | 1.208 | 1.578 | 1.578 | 0.888 | 0.395
0 | 3 | 0.4 | 2.7 | 0.6 | 7.3359 | 1.2 | 1.62 | 2.4 | 0.5 | m: 0.1; m: 3.7; kg: 49.5; kg: 37.2; kg: 38.2; kg: 85; kg: 14.5
200.84 | 3 | 0.4 | 2.7 | 0.6 | 8.3424 | 1.2 | 1.62 | 2.4 | 0.5 | m: 0.1; m: 3.7
[5 empty] | 1574.4149 | [6 empty] | 1205.04 | 241.008 | 74.3108 | 482.016 | 566.3688 | 12021.3878 | 11801.3697 | 12118.6108 | 15159.4032 | 1151.4566 | 52252.2281 | 1205.04 | 80.336

## GRA_G2B
distanza | elevazione H | elevazione S | soletta fondazione L | soletta fondazione H | scavo sbancamento | elevazione area | fondazione area | diaframma h | diaframma s | magrone S | magrone L | casseratura elevazione | casseratura fondazione | cls magro | formazione diaframma | cls Rck 30 (elevazione e fondazione) | FERRO elevazione ø 14 | FERRO fondazione ø 16 | FERRO diaframma v. tavola | FERRO longitudinali (fond+elev) ø 12 | FERRO spilli ø 8 | ferro totale | rivestimento elevazione | copertina
m | m | m | m |  | mc | mq | mq | m |  | m | m | mq | mq | mc | mq | mc | kg | kg | kg | kg | kg | kg | mq | mq
[17 empty] | 1.208 | 1.578 |  | 0.888 | 0.395
0 | 3 | 0.4 | 2.7 | 0.6 | 8.6184 | 1.2 | 1.62 | 7.4 | 0.5 | m: 0.1; m: 3.7; kg: 49.5; kg: 37.2; kg: 590.52; kg: 60; kg: 14.5
506 | 3 | 0.4 | 2.7 | 0.6 | 13.0611 | 1.2 | 1.62 | 7.4 | 0.5 | m: 0.1; m: 3.7
[5 empty] | 5484.9135 | [6 empty] | 3036 | 607.2 | 187.22 | 3744.4 | 1426.92 | 30268.7352 | 29714.7499 | 119521.248 | 26959.68 | 2899.2605 | 209363.6736 | 3036 | 202.4

## Foglio1
Tariffa | Descr. Estesa | Unità Misura | Prezzo 1 | Tariffa | Descr. Estesa | Unità Misura | Prezzo 1
08.P03.A.01.005 | DIAFRAMMA A PARETE CONTINUA, COSTITUITO DA PANNELLI AVENTI LA SAGOMA PRESCRITTA DALLA DIREZIONE DEI LAVORI, IN CONGLOMERATO CEMENTIZIO SEMPLICE OD ARMATO AVENTE UN RCK => 250 KG/CMQ. ESEGUITO MEDIANTE L'IMPIEGO DI BENNE AUTOPENETRANTI IN FANGO ATTIVO DI BENTONITE COMPRESO LO SCAVO IN TERRENO DI QUALUNQUE NATURA E CONSISTENZA, ANCHE IN PRESENZA DI TROVANTI COMPRESO IL CARICO E TRASPORTO A DISCARICA DEI MATERIALI DI RISULTA, NONCHE LA FORNITURA E POSA DEI DISPOSITIVI DI SOSTEGNO DELLE ARMATURE METALLICHE, OVE PREVISTE. NEL PREZZO E PURE COMPRESO E COMPENSATO OGNI ONERE PER IL GETTO IN PRESENZA DI ARMATURE METALLICHE, LA FORMAZIONE DELLE CORREE DI GUIDA DI SEZIONE NON INFERIORE A CM. 40X50 E QUANT'ALTRO OCCORRE PER DARE L'OPERA COMPLETA IN OGNI SUA PARTE CON L'ESCLUSIONE DELLA SOLA EVENTUALE FORNITURA E POSA IN OPERA DELL'ARMATURA METALLICA: DELLO SPESSORE DI CM. 60 | mq | 114.13 | 08.P03.A.02.010 | DIAFRAMMA A PARETE CONTINUA, COSTITUITO DA PANNELLI AVENTI LA SAGOMA PRESCRITTA DALLA DIREZIONE DEI LAVORI, IN CONGLOMERATO CEMENTIZIO SEMPLICE OD ARMATO AVENTE UN RCK => 250 KG/CMQ. ESEGUITO MEDIANTE L'IMPIEGO DI BENNE AUTOPENETRANTI IN FANGO ATTIVO DI BENTONITE COMPRESO LO SCAVO IN TERRENO DI QUALUNQUE NATURA E CONSISTENZA, ANCHE IN PRESENZA DI TROVANTI COMPRESO IL CARICO E TRASPORTO A DISCARICA DEI MATERIALI DI RISULTA, NONCHE LA FORNITURA E POSA DEI DISPOSITIVI DI SOSTEGNO DELLE ARMATURE METALLICHE, OVE PREVISTE. NEL PREZZO E PURE COMPRESO E COMPENSATO OGNI ONERE PER IL GETTO IN PRESENZA DI ARMATURE METALLICHE, LA FORMAZIONE DELLE CORREE DI GUIDA DI SEZIONE NON INFERIORE A CM. 40X50 E QUANT'ALTRO OCCORRE PER DARE L'OPERA COMPLETA IN OGNI SUA PARTE CON L'ESCLUSIONE DELLA SOLA EVENTUALE FORNITURA E POSA IN OPERA DELL'ARMATURA METALLICA: DELLO SPESSORE DI CM. 80 FORMAZIONE IMPIANTO WELLPOINT A POSTAZIONE FISSA:DRENAGGIO DI TERRENO PER LA POSA DI CONDOTTE ESEGUITO CON IMPIANTO TIPO WELLPOINT, COSTITUITO DA POMPA CENTRIFUGA AUTOADESCANTE COMPLETA DI ACCESSORI E PUNTE FILTRANTI INFISSE PER UNA PROFONDITA' MASSIMA DI M 6,00, COMPRESO E COMPENSATO OGNI ONERE PER IL FUNZIONAMENTO ININTERROTTO DI 24 ORE AL GIORNO, IL NOLEGGIO, LA GUARDIANIA E SORVEGLIANZA, I CONSUMI ENERGETICI, IL MONTAGGIO, LO SMONTAGGIO E LO SPOSTAMENTO DURANTE L'ESECUZIONE DEI LAVORI, LA RIMOZIONE A FINE IMPIEGO E L'ALLONTANAMENTO DELLE ACQUE DALLA ZONA DI LAVORO, ESCLUSI I PREFILTRI. L'IMPIANTO DEVE GARANTIRE L'ABBASSAMENTO DELLA FALDA FREATICA PER UNA PROFONDITA' MASSIMA DI SCAVO DAL PIANO DI CAMPAGNA DI M 4.00 | m | 43.32
Tariffa | Descr. Estesa | Unità Misura | Prezzo 1
18.A01.C.04.010 | Diaframma a parete continua, costituito da pannelli aventi la sagoma prescritta dalla Direzione dei Lavori, in conglomerato cementizio semplice od armato avente una R' bk (250 kg/cmq eseguiti mediante l'impiego di benne autopenetranti in fango attivo di betonite compreso lo scavo in terreno di qualunque natura e consistenza, anche in presenza di trovanti compreso il carico e trasporto a discarica dei materiali di risulta, nonch la fornitura a posa dei dispositivi di sostegno delle armature metalliche, ove previste. Nel prezzo e pure compreso e compensato ogni onere per il getto in presenza di armature metalliche, la formazione delle coree di guida di sezione non inferiore a cm 40 x 50 e quanto altro occorre per dare l'opera completa in ogni sua parte con l'esclusione della sole eventuale fornitura e posa in opera dell'armatura metallica che verra compensata con i relativi prezzi di elenco: b) dello spessore di cm. 50 | mq | 90.56