## Foglio1
(codifica AIPo lavori) - CATEGORIE E QUANTITA' DI LAVORAZIONI ELEMENTARI
Num.Ord. TARIFFA | Lavori e forniture per l'esecuzione dell'appalto | Unità di misura | Quantità di progetto | Quantità variate | Differenze con quantità da offerta tecnica migliorativa [+/-] | Prezzo unitario (€)
LAVORI A MISURA
20.A20.C07.010 | Calcestruzzo a prestazione garantita con classe di esposizione XS3,classe di consistenza S4, con dimensione massima degli aggregati di 32 mm - Calcestruzzo XS3 S4 C35/45. | m³ | 170 |  |  | 159.39 | 27096.3
20.A28.C05.010 | Solo getto in opera di calcestruzzo semplice o armato, - per strutture di fondazione. | m³ | 170 |  |  | 27.96 | 4753.2
20.A28.F05.005 | Armature in acciaio per calcestruzzo armato ordinario, classe tecnica B450C - in barre ad aderenza migliorata, diametri da 6 mm a 50 mm. | kg | 2301.2 |  |  | 1.93 | 4441.316
NP01 | Fornitura e posa di palancole metalliche in acciaio S355GP, conformi alle prescrizioni indicate nel capitolato Speciale di Appalto, aventi profondità, profilo e dimensione secondo gli schemi grafici di progetto, da fornire e posare mediante infissione a pressione, da eseguire con movimenti uniformi e fluidi in modo da non interferire con le strutture adiacenti. Dovrà essere impiegata una macchina idraulica, di dimensioni compatte ed a movimento automatico, che si aggancerà sulle palancole infisse in precedenza, in modo che il peso stesso della macchina e la reazione del terreno contro le palancole già installate si contrappongano alla forza esercitata dalla palancola che sta per essere inserita (la macchina dovrà essere sistemata sul supporto reattivo per l'installazione delle prime due palancole; ove possibile, le prime due palancole potranno eventualmente essere infisse a vibrazione o tramite maglio). Con il presente prezzo devono intendersi compresi tutti gli oneri, le forniture e le prestazioni necessarie per dare il lavoro compiuto a perfetta regola d'arte, secondo quanto indicato nelle tavole grafiche di progetto e nel Capitolato Speciale di Appalto. | kg | 814946.4 |  |  | 1.6 | 1303914.24
NP06.1 | Realizzazione di nuova pavimentazione di raccordo ovvero ricostruzione della pavimentazione esistente demolita per la realizzazione degli interventi in progetto - sezione tipo 1. | mq | 931.9 |  |  | 31 | 28888.9
NP06.2 | Realizzazione di nuova pavimentazione di raccordo ovvero ricostruzione della pavimentazione esistente demolita per la realizzazione degli interventi in progetto - sezione tipo 2. | mq | 421 |  |  | 84 | 35364
NP06.3 | Realizzazione di nuova pavimentazione di raccordo ovvero ricostruzione della pavimentazione esistente demolita per la realizzazione degli interventi in progetto - sezione tipo 5. | mq | 76.1 |  |  | 114 | 8675.4
NP08 | Compenso per la esecuzione dei ripristini in corrispondenza della pavimentazioni esistenti interessate dai lavori | mq | 3759.9 |  |  | 6.6 | 24815.34
LAVORI A CORPO
15.A10.A37.010 | Scavo a sezione ristretta o a pozzo eseguito con mezzo meccanico della potenza superiore a 2 t e con interventi manuali ove occorra, fino alla profondità di m 2.00, - in rocce sciolte. | m³ | 4435.6 |  |  | 21.72 | 96341.232
15.B10.B10.010 | Formazione di rilevato o riempimento. - eseguito a strati, dello spessore medio di 30 cm, con materiale steso, innaffiato e rullato, esclusa la fornitura del materiale stesso. | m³ | 1022.74 |  |  | 15.03 | 15371.7822
15.B10.B10.020 | Formazione di rilevato o riempimento. - eseguito a strati dello spessore medio di 30 cm, con materiale, eseguito con mezzo meccanico, escluse: la fornitura dei materiali, la rullatura e l'innaffiatura. | m³ | 2456.17 |  |  | 6.83 | 16775.6411
20.A15.A10.010 | Trasp. mater. scavi/demol. <5 km mis. vol. banco - per ogni chilometro del tratto entro i primi 5 chilometri. | m³ km | 5514.9 |  |  | 0.93 | 5128.857
20.A15.A10.015 | Trasp. mater. scavi/demol. >5<=10 km mis. vol. banco - per ogni chilometro del tratto altre i primi 5 km e fino al decimo km. | m³ km | 5514.9 |  |  | 0.58 | 3198.642
20.A15.A10.020 | Trasp. mater. scavi/demol. >10<=30 km mis. vol. banco - per ogni chilometro del tratto altre i primi 10 km e fino al trentesimo km. | m³ km | 11029.8 |  |  | 0.41 | 4522.218
20.A20.B01.020 | Calcestruzzo per usi non strutturali con classe di consistenza S4, dimensione massima degli aggregati di 32 mm - Calcestruzzo uso non strutturale S4, classe resist.C12/15 | m³ | 992.03 |  |  | 122.71 | 121732.0013
20.A20.C07.010 | Calcestruzzo a prestazione garantita con classe di esposizione XS3,classe di consistenza S4, con dimensione massima degli aggregati di 32 mm - Calcestruzzo XS3 S4 C35/45. | m³ | 1974.01 |  |  | 159.39 | 314637.4539
20.A28.A10.010 | Casseforme per getti in calcestruzzo semplice o armato per muri di sostegno, fondazioni quali plinti, travi rovesce, cordoli, platee - realizzate con tavole in legname di abete e pino. | m² | 1352.72 |  |  | 38.28 | 51782.1216
20.A28.A20.010 | Casseforme per getti in calcestruzzo semplice od armato per mensole, solette a sbalzo, rampe di scale - realizzate con tavole in legname di abete e pino. | m² | 852.56 |  |  | 87.94 | 74974.1264
20.A28.C05.010 | Solo getto in opera di calcestruzzo semplice o armato, - per strutture di fondazione. | m³ | 992.03 |  |  | 27.96 | 27737.1588
20.A28.C05.020 | Solo getto in opera di calcestruzzo semplice o armato, - per strutture di elevazione. | m³ | 1974.01 |  |  | 37.37 | 73768.7537
20.A28.F05.005 | Armature in acciaio per calcestruzzo armato ordinario, classe tecnica B450C - in barre ad aderenza migliorata, diametri da 6 mm a 50 mm. | kg | 133813.76 |  |  | 1.93 | 258260.5568
65.C10.A20.010 | Solo posa in opera di tubazioni di pvc per fognature stradali, posto in opera su massetto di calcestruzzo, questo escluso, compresa la sigillatura dei giunti con apposito sigillante, escluso scavo, rinfianco e reinterro. Gli eventuali pezzi speciali saranno valutati pari a 1,00 m di tubo di pari diametro: - fino a 250 mm | m | 881.5 |  |  | 16.34 | 14403.71
65.C10.A20.020 | Solo posa in opera di tubazioni di pvc per fognature stradali, posto in opera su massetto di calcestruzzo, questo escluso, compresa la sigillatura dei giunti con apposito sigillante, escluso scavo, rinfianco e reinterro. Gli eventuali pezzi speciali saranno valutati pari a 1,00 m di tubo di pari diametro: - da 315 a 400 mm | m | 160 |  |  | 19.15 | 3064
65.C10.B10.010 | Formazione di pozzetti per caditoia e/o d'ispezione, eseguito in conglomerato cementizio dosato a 2 q di cemento tipo 32.5 per metro cubo di inerte, con le pareti dello spessore massimo di 25 cm, con intonaco interno a tenuta d'acqua in cemento lisciato, compresa la formazione degli innesti per i tubi fognari ed ogni altro onere, escluso il solo scavo, il chiusino o la bocca di chiavica in ghisa. Volume misurato v.p.p. sul perimetro esterno della muratura: - fino a 1,60 m³. | m³ | 28.8 |  |  | 498.4 | 14353.92
65.C10.B50.050 | Solo posa di chiusini e caditoie in fusione di ghisa a grafite lamellare o sferoidale, compreso la sola posa del telaio, fissato alla muratura del pozzetto con malta cementizia, del peso di: - oltre 100 fino a 150 kg | cad | 30 |  |  | 144.62 | 4338.6
NP02-a | Compenso a corpo onnicomprensivo fisso ed invariabile per la realizzazione del manufatto di scarico in corrispondenza del colatore minore cod. D2 | a corpo | 1 |  |  | 74400 | 74400
NP02-b | Compenso a corpo onnicomprensivo fisso ed invariabile per la realizzazione del manufatto di scarico in corrispondenza del colatore minore cod. D3 | a corpo | 1 |  |  | 39950 | 39950
NP02-c | Compenso a corpo onnicomprensivo fisso ed invariabile per la realizzazione del manufatto di scarico in corrispondenza del colatore minore cod. D4 | a corpo | 1 |  |  | 66700 | 66700
NP02-d | Compenso a corpo onnicomprensivo fisso ed invariabile per la realizzazione del manufatto di scarico in corrispondenza del colatore minore cod. D5 | a corpo | 1 |  |  | 28200 | 28200
NP02-e | Compenso a corpo onnicomprensivo fisso ed invariabile per la realizzazione del manufatto di scarico in corrispondenza del colatore minore cod. D6 | a corpo | 1 |  |  | 28200 | 28200
NP02-f | Compenso a corpo onnicomprensivo fisso ed invariabile per la realizzazione del manufatto di scarico in corrispondenza del colatore minore cod. D7 | a corpo | 1 |  |  | 28200 | 28200
NP02-g | Compenso a corpo onnicomprensivo fisso ed invariabile per la realizzazione del manufatto di scarico in corrispondenza del colatore minore cod. D8 | a corpo | 1 |  |  | 28200 | 28200
NP03 | Fornitura e posa di murature in doppia lastra, per la realizzazione di murature aventi spessore complessivo pari a 50 cm, conformi alla norma EN 14992:2007+A1:2012 ed idonee all'impiego in ambiente marino. Con il presente prezzo devono intendersi compresi la fornitura e la posa in opera dei pannelli costituiti da due lastre prefabbricate, di spessore minimo pari a 8 cm, collegate fra loro da una armatura tralicciata in modo da creare un elemento unico, realizzate con idonei calchi in modo che i paramenti esterni presentino una superficie del tipo a blocchi di muratura splittati o analoga preventivamente approvata dalla D.L. Le lastre dovranno essere prodotte con calcestruzzo classe C35/45, classe XS3 UNI EN206-1:2006, copriferro minimo 40 mm lungo il paramento esterno, ed armate con barre, reti e tralicci tutti in acciaio B450C, compresi ganci per il sollevamento. Ogni altro onere, fornitura e prestazione per dare il lavoro compiuto a perfetta regola d'arte. | mq | 1202.59 |  |  | 140 | 168362.6
NP04 | Fornitura e posa di copertina in cls per muro di spessore pari a 50 cm. Con il presente prezzo devono intendersi compresi la fornitura, la posa lungo la sommità del muro arginale di progetto, compreso la malta di allettamento, i maggiori oneri per i pezzi speciali (angoli, ecc.), la impermeabilizzazione con idrorepellente al termine della posa. Ogni altro onere, fornitura e prestazione per dare il lavoro compiuto a perfetta regola d'arte. | m | 605.5 |  |  | 69.7 | 42203.35
NP05 | Demolizione della banchina, delle sovrastrutture esistente e della pavimentazione esistente, siano essi costituiti in qualsiasi materiale e conformazione, per la parte interferenze con le nuove opere in progetto (per tutta la larghezza dal filo banchina fino all'asse del nuovo muro arginale), mediante l'impiego di idonei mezzi meccanici, anche a mano, previa rimozione delle bitte e delle sovrastrutture presenti che dovranno essere accatastate in aree indicate dalla D.L., nonchè previa asportazione della vegetazione arbustiva ed arborea interferente. Le operazioni di demolizione dovranno essere condotte in modo da preservare la stabilità delle parti residue, a seguito della infissione del palancolato di fondazione. Il materiale di demolizione, se ritenuto idoneo dalla D.L. ed adeguatamente frantumato e vagliato potrà essere utilizzato per il riempimento del cavo tra la palancola e la banchina residua stessa. Il materiale residuo dovrà essere allontanato dal cantiere, compensando il presente prezzo l'onere di trasporto a sito di destinaizone finale-discarica autorizzata, compreso altresì l'onere di discarica. Devono intendersi compresi nel presente prezzo tutti gli oneri, le prescrizioni e le forniture per dare il lavoro a perfetta regola d'arte. | m | 605.5 |  |  | 135 | 81742.5
NP06.3 | Realizzazione di nuova pavimentazione di raccordo ovvero ricostruzione della pavimentazione esistente demolita per la realizzazione degli interventi in progetto - sezione tipo 5. | mq | 164.88 |  |  | 114 | 18796.32
NP07 | Fornitura e posa di manufatto scatolare "chiuso" in calcestruzzo vibro compresso armato, a sezione interna pari a 1000 mm x 1000 m, aventi lunghezza e spessore delle pareti non inferiore rispettivamente a 200 cm e 15 cm, dimensionati per resistere a carichi mobili di 1° categoria, con marcatura CE secondo quanto previsto dal D.M. 14-01-08 e relativi euro codici, con ricoprimenti minimi e massimi rilevati dal profilo longitudinale di progetto. Le armature saranno dimensionate secondo quanto previso dalla L. 1086/71 e s.m.i., in particolare saranno realizzate con doppia rete elettrosaldata e ferri aggiuntivi sagomati. Il sistema di giunzione sarà del tipo ad incastro a norma ASTM C-789, tale da consentire il perfetto posizionamento della guarnizione butiica, a norma ASTM C-990. Deve intendersi compensato con il presente prezzo la fornitura dei manufatti (che dovranno essere privi di fori passanti) e delle guarnizioni, la posa con attrezzature omologate, la realizzazione della base di appoggio mediante la fornitura ed il getto di cls magro (C12/15) avente spessore non inferiore a 20 cm, la giunzione tra gli elementi mediante apparecchiature idrauliche o manuali di tiro (TIR-FOR), in modo da garantire il corretto posizionamento della guarnizione, gli oneri relativi alla marcatura CE del manufatto ed alla predisposizione di idonea relazione di calcolo da parte di Ingegnere iscritto all'Ordine Professionale. Ogni altro onere, fornitura e prestazione per dare il lavoro compiuto a perfetta regola d'arte. | m | 238.4 |  |  | 359.5 | 85704.8
NP09 | Realizzazione di nuovo percorso pedonale rialzato a ridosso del nuovo muro arginale, secondo la sezione tipologica riportata negli elaborati grafici di progetto, comprese le rampe e le scale di collegamento con la banchina stradale e il rilevato in terra di mascheramento in corrispondenza della nuova banchina. Sono da intendersi compresi: la asportazione della pavimentazione esistente per la larghezza compresa dall'asse del nuovo muro arginale fino alla banchina stradale - compresa la eventuale soletta di fondazione - con trasporto a discarica autorizzata del materiale residuo o il suo accatastamento in aree indicate dalla D.L. per il successivo eventuale reimpiego - lo scavo di immorsamento, il rialzo del percorso pedonale esistente mediante il reimpiego del materiale proveniente degli scavi - se giudicato idoneo dalla D.L. - o da cava, fpo di cordolo in c.a.p. 12x15x25 con sella di allettamento in cls C12/15, nuovo percorso pedonale avente unalarghezza pari a 2,5 m secondo la sezione tipo 2 - quadrotti in cls alloggiati su massetto cls C12/15 su sottofondo in tout-venant - ogni altra prestazione fornitura ed onere per dare il lavoro compiuto a perfetta regola d'arte, compreso il rilevato di mascheramento lato fiume e la scarpata di raccordo alla aiuola lato campagna. | m | 563.5 |  |  | 360 | 202860
NP10 | Fornitura e posa in opera di parapetto metallico in acciaio S235JR zincato a caldo, costituito da pannelli aventi montanti disposti ad interasse pari a 1,5 m formati da tubolari 70x40 sp. 2 mm, corrente superiore in tubolare 70x30 sp. 2mm, corrente inferiore in piatto 35 sp. 3 mm, traversi verticali in ferri tondi diam. 10 mm, il tutto secondo lo schema grafico riportato nelle tavole di progetto, comprese la predisposizione degli inghisaggi nelle strutture esistenti, ogni fornitura, prestazione e onere per dare il lavoro compiuto a perfetta regola d'arte. | m | 135.6 |  |  | 126 | 17085.6
NP11 | Compenso a corpo per le seguenti attività: preparazione delle aree di cantiere mediante il taglio di tutta la vegetazione interferente con le opere in progetto, sia di tipo arbustivo (siepe) che di tipo arboreo, di qualsiasi diametro ed altezza, compresa la rimozione delle ceppaie ed il conseguente movimento terra, compreso il trasporto a rifiuto del materiale di risulta; la formazione del le piste necessarie all'accesso in sicurezza ai luoghi di lavoro da parte dei mezzi d'opera e delle maestranze; il mantenimento delle piste di accesso e della viabilità lungo le strade private, comunali o provinciali interessate dal corso dei lavori, compresa la costruzione provvisoria di passaggi alternativi; tutti i necessari esaurimenti, aggottamenti e deviazioni d'acqua di qualsiasi tipo ed entità, sia piovana, di infiltrazione o di sorgiva ed anche dipendenti da cause cosiddette di forza maggiore per il mantenimento all'asciutto dell'area di cantiere; la infissione e successiva estrazione di palancolati provvisori, compreso il nolo per tutta la durata del cantiere, necessari alla esecuzione degli scavi all'asciutti per la realizzazione dei manufatti di scarico; la rimozione in sicurezza delle bitte, delle colonnine utenze e dei parabordi che non venissero liberate dai Concessionari, con il trasporto e l'accatastamento dei materiali residui in un'area che verrà indicata dalla D.L.; la rimozione in sicurezza della illuminazione pubblica interferente, compresa la successiva ricollocazione al termine dei lavori, compresi tutti gli oneri necessari al ripristino delle condizioni ante-operam, ed oneri vari inerenti, per tutta la durata dei lavori | a corpo | 1 |  |  | 35875 | 35875
PR.A01.A01.015 | Sabbia fiume - di fiume | m³ | 341.78 |  |  | 36.69 | 12539.9082
PR.A13.A15.030 | Tubo in P.V.C. rigido conforme norma UNI EN 1401-1 tipo SN4 - SDR 41, per condotte di scarico interrate di acque civili e industriali, giunto a bicchiere con anello in gomma, contrassegnato ogni metro con marchio produttore, diametro, data di produzione e simbolo IIP. - Diametro esterno Ø 250 mm spessore 6,2 mm | m | 276 |  |  | 15.5 | 4278
PR.A13.A15.035 | Tubo in P.V.C. rigido conforme norma UNI EN 1401-1 tipo SN4 - SDR 41, per condotte di scarico interrate di acque civili e industriali, giunto a bicchiere con anello in gomma, contrassegnato ogni metro con marchio produttore, diametro, data di produzione e simbolo IIP. - Diametro esterno Ø 315 mm spessore 7,7 mm | m | 160 |  |  | 24.55 | 3928
PR.A13.S10.090 | Tubo PVC microfessurato diam. 114 mm - diam. 114 mm. | m | 605.5 |  |  | 20.87 | 12636.785
PR.A15.D10.040 | Griglia D400 ghisa 500x149x20 mm - D400 in ghisa dimensioni 500x149x20 mm | cad | 30 |  |  | 24.84 | 745.2
PR.V10.E10.010 | Terre deriv da suoli naturali mediante scavi non selettivi, derivate da suoli naturali mediante scavi non selettivi escluso trasporto | m3 | 203.2 |  |  | 20.34 | 4133.088
PR.V15.Q40.010 | Pistacia Lentiscus e P. tereb lt. 3, diam. 18 cm. lt. 3, diam. 18 cm | cad. | 127 |  |  | 10.73 | 1362.71
PR.V15.Q65.010 | Viburnum rhytidophyllum o tin lt. 3, diam. 18 cm | cad. | 127 |  |  | 8.32 | 1056.64
Eventuali ulteriori voci elementari derivanti da soluzioni tecniche/offerta migliorativa
(compilare e aggiugere celle di seguito)